## Hoja 1
ASA012 | Ud | Caja de inspección prefabricada.
Caja de paso enterrada, prefabricada de concreto, de dimensiones interiores 40x40x50 cm, sobre solera de concreto simple f'c=210 kg/cm² (21 MPa), clase de exposición F0 S0 P0 C0, tamaño máximo del agregado 19 mm, manejabilidad blanda de 20 cm de espesor, con marco y tapa prefabricados de concreto armado y cierre hermético al paso de los olores mefíticos. El precio no incluye la excavación ni el relleno del trasdós.
Código |  | Unidad | Descripción | Cantidad | Valor unitario | Valor parcial
1 |  |  | Materiales
mt10hmf050qde |  | m³ | Concreto simple f'c=210 kg/cm² (21 MPa), clase de exposición F0 S0 P0 C0, tamaño máximo del agregado 19 mm, manejabilidad blanda, fabricado en planta, según NSR-10 y ACI 318. | 0.098 | 329155 | 32257.2
mt11arh010b |  | Ud | Caja de inspección con fondo, registrable, prefabricada de concreto fck=25 MPa, de 40x40x50 cm de medidas interiores, para saneamiento. | 1 | 97525.6 | 97525.6
mt11arh020b |  | Ud | Marco y tapa prefabricados de concreto armado fck=25 MPa, para cajas de inspección de saneamiento de 40x40 cm, espesor de la tapa 4 cm, con cierre hermético al paso de los olores mefíticos. | 1 | 33266.8 | 33266.8
|  |  |  | Subtotal materiales: |  | 163050
2 |  |  | Mano de obra
mo020 |  | h | Oficial 1ª obra blanca. | 0.655 | 26625.3 | 17439.5
mo113 |  | h | Peón de obra blanca. | 0.485 | 19175.8 | 9300.26
|  |  |  | Subtotal mano de obra: |  | 26739.8
3 |  |  | Herramienta menor
|  | % | Herramienta menor | 2 | 189789 | 3795.79
Coste de mantenimiento decenal: $ 7.743,41 en los primeros 10 años. |  |  |  | Costos directos (1+2+3): |  | 193585