## Hoja 1
ASC010 | m |  | Colector enterrado.
Colector enterrado de red horizontal de saneamiento, con cajas de inspección, con una pendiente mínima del 2%, para la evacuación de aguas residuales y/o pluviales, formado por tubo de PVC liso, serie SN-4, rigidez anular nominal 4 kN/m², de 200 mm de diámetro exterior, pegado mediante adhesivo, colocado sobre lecho de arena de 10 cm de espesor, debidamente compactada y nivelada con pisón vibrante de guiado manual, relleno lateral compactando hasta los riñones y posterior relleno con la misma arena hasta 30 cm por encima de la generatriz superior de la tubería. Incluso líquido limpiador y adhesivo para tubos y accesorios de PVC. El precio no incluye las cajas de inspección, la excavación ni el relleno principal.
Código |  | Unidad |  | Descripción | Cantidad | Valor unitario | Valor parcial
1 |  |  |  | Materiales
mt01ara010a |  | m³ |  | Arena con granulometría de 0 a 5 mm de diámetro, limpia. | 0.385 | 35858 | 13805.3
mt11tpb030d |  | m |  | Tubo de PVC liso, para saneamiento enterrado sin presión, serie SN-4, rigidez anular nominal 4 kN/m², de 200 mm de diámetro exterior y 4,9 mm de espesor. | 1.05 | 111244 | 116806
mt11var009 |  | l |  | Líquido limpiador para pegado mediante adhesivo de tubos y accesorios de PVC. | 0.079 | 100469 | 7937.08
mt11var010 |  | l |  | Adhesivo para tubos y accesorios de PVC. | 0.039 | 128045 | 4993.75
[5 empty] | Subtotal materiales: |  | 143543
2 |  |  |  | Equipo
mq04dua020b |  | h |  | Dumper de descarga frontal de 2 t de carga útil. | 0.037 | 26202.4 | 969.49
mq02rop020 |  | h |  | Pisón vibrante de guiado manual, de 80 kg, con placa de 30x30 cm, tipo rana. | 0.277 | 9893.03 | 2740.37
mq02cia020j |  | h |  | Camión cisterna, de 8 m³ de capacidad. | 0.004 | 300072 | 1200.29
[5 empty] | Subtotal equipo: |  | 4910.15
3 |  |  |  | Mano de obra
mo020 |  | h |  | Oficial 1ª obra blanca. | 0.181 | 25476.9 | 4611.32
mo113 |  | h |  | Peón de obra blanca. | 0.25 | 18348.8 | 4587.19
mo008 |  | h |  | Oficial 1ª plomero. | 0.198 | 26179.2 | 5183.48
mo107 |  | h |  | Ayudante plomero. | 0.099 | 19008.4 | 1881.83
[5 empty] | Subtotal mano de obra: |  | 16263.8
4 |  |  |  | Herramienta menor
|  | % |  | Herramienta menor | 2 | 164716 | 3294.33
Coste de mantenimiento decenal: $ 11.760,76 en los primeros 10 años. |  |  |  |  | Costos directos (1+2+3+4): |  | 168011