## Hoja 1
ASC020 | m |  | Colector en losa de cimentación.
Colector enterrado de red horizontal de saneamiento, sin cajas de inspección, mediante sistema integral registrable, en losa de cimentación, con una pendiente mínima del 3%, para la evacuación de aguas residuales y/o pluviales, formado por tubo de polipropileno, serie SN-10, rigidez anular nominal 10 kN/m², de 125 mm de diámetro exterior, con junta elástica, empotrada en losa de cimentación. Incluso accesorios, registros, uniones y piezas especiales, lubricante para montaje y fijación a la armadura de la losa.
Código |  | Unidad |  | Descripción | Cantidad | Valor unitario | Valor parcial
1 |  |  |  | Materiales
mt11tpg010b |  | m |  | Tubo de polipropileno para saneamiento, serie SN-10, rigidez anular nominal 10 kN/m², de pared tricapa, color teja, de 125 mm de diámetro exterior y 4,4 mm de espesor, fabricado según la norma CEN TC 155 WG13, incluso juntas de goma. | 1.05 | 76253.5 | 80066.2
mt11tpg020b |  | Ud |  | Repercusión, por m de tubería, de accesorios, uniones y piezas especiales para tubo de polipropileno para saneamiento, serie SN-10, de 125 mm de diámetro exterior. | 2 | 22876.1 | 45752.1
mt11ade100a |  | kg |  | Lubricante para unión mediante junta elástica de tubos y accesorios. | 0.002 | 56447.2 | 112.89
[5 empty] | Subtotal materiales: |  | 125931
2 |  |  |  | Mano de obra
mo008 |  | h |  | Oficial 1ª plomero. | 0.136 | 26179.2 | 3560.37
mo107 |  | h |  | Ayudante plomero. | 0.068 | 19008.4 | 1292.57
[5 empty] | Subtotal mano de obra: |  | 4852.94
3 |  |  |  | Herramienta menor
|  | % |  | Herramienta menor | 2 | 130784 | 2615.68
Coste de mantenimiento decenal: $ 6.669,99 en los primeros 10 años. |  |  |  |  | Costos directos (1+2+3): |  | 133400