## Hoja 1
AZA025 | m³ | Excavación por bataches, por debajo de la cimentación existente, para recalce de cimientos.
Excavación por bataches, en cualquier tipo de terreno, por debajo de la cimentación a recalzar, hasta alcanzar una profundidad máxima de 1,5 m, con medios mecánicos, y carga a camión o contenedor. Incluso ayuda manual en zonas de difícil acceso para la maquinaria, picado de las zonas deterioradas de la cimentación existente y eliminación de restos. El precio no incluye la apertura del cajeado, la excavación hasta alcanzar la cara inferior del cimiento ni el transporte de los materiales excavados.
Código |  |  | Unidad | Descripción | Cantidad | Valor unitario | Valor parcial
1 |  |  |  | Equipo
mq01exn010a |  |  | h | Miniretroexcavadora sobre neumáticos, de 12,3 kW. | 0.556 | 93277.2 | 51862.1
[5 empty] | Subtotal equipo: |  | 51862.1
2 |  |  |  | Mano de obra
mo113 |  |  | h | Peón de obra blanca. | 0.511 | 18348.8 | 9376.21
[5 empty] | Subtotal mano de obra: |  | 9376.21
3 |  |  |  | Herramienta menor
|  |  | % | Herramienta menor | 2 | 61238.3 | 1224.77
[5 empty] | Costos directos (1+2+3): |  | 62463.1