## Hoja 1
AZA030 | m³ |  | Relleno manual de excavaciones, en recalce de cimientos.
Relleno manual de excavaciones en recalce de cimientos, con zahorra natural caliza, y compactación en tongadas sucesivas de 20 cm de espesor máximo con pisón vibrante de guiado manual, hasta alcanzar una densidad seca no inferior al 95% de la máxima obtenida en el ensayo Proctor Modificado. El precio no incluye la realización del ensayo Proctor Modificado.
Código |  | Unidad |  | Descripción | Cantidad | Valor unitario | Valor parcial
1 |  |  |  | Materiales
mt01zah010a |  | t |  | Zahorra natural caliza. | 2.2 | 34283.9 | 75424.6
[5 empty] | Subtotal materiales: |  | 75424.6
2 |  |  |  | Equipo
mq04dua020b |  | h |  | Dumper de descarga frontal de 2 t de carga útil. | 0.116 | 34651.8 | 4019.61
mq02rop020 |  | h |  | Pisón vibrante de guiado manual, de 80 kg, con placa de 30x30 cm, tipo rana. | 0.869 | 13083.2 | 11369.3
mq02cia020j |  | h |  | Camión cisterna, de 8 m³ de capacidad. | 0.012 | 396835 | 4762.02
[5 empty] | Subtotal equipo: |  | 20150.9
3 |  |  |  | Mano de obra
mo113 |  | h |  | Peón de obra blanca. | 0.677 | 26456.3 | 17911
[5 empty] | Subtotal mano de obra: |  | 17911
4 |  |  |  | Herramienta menor
|  | % |  | Herramienta menor | 2 | 113486 | 2269.73
[5 empty] | Costos directos (1+2+3+4): |  | 115756