## Hoja 1
CCP061 | m |  | Encuentro de muro pantalla y losa de cimentación.
Encuentro de muro pantalla y losa de cimentación, mediante 3 barras corrugadas de 16 mm de diámetro y 100 cm de longitud, de acero Grado 60 (fy=4200 kg/cm²), fijadas con resina epoxi cada 500 cm en orificios de 20 mm de diámetro y 250 mm de profundidad, practicados en rebaje perimetral con forma de media caña, de 5 cm de profundidad, ejecutado mediante fresado continuo del paramento del muro pantalla, y carga de escombros sobre camión o contenedor.
Código |  | Unidad |  | Descripción | Cantidad | Valor unitario | Valor parcial
1 |  |  |  | Materiales
mt07anq010 |  | Ud |  | Cartucho de adhesivo tixotrópico de dos componentes a base de resina epoxi, de 330 ml, para conexión de barra corrugada de acero y muro pantalla. | 0.39 | 119699 | 46682.6
mt07aco060a |  | kg |  | Acero en barras corrugadas, Grado 60 (fy=4200 kg/cm²), de varios diámetros, según NTC 2289 y ASTM A 706. | 9.48 | 2102.8 | 19934.5
[5 empty] | Subtotal materiales: |  | 66617.1
2 |  |  |  | Equipo
mq03fre010a |  | h |  | Equipo de fresado, para muro pantalla. | 0.44 | 183728 | 80840.2
mq01pan070b |  | h |  | Mini pala cargadora sobre neumáticos, de 52 kW/1 m³ kW. | 0.44 | 92881.4 | 40867.8
mq06eim060 |  | h |  | Aplicador manual para cartuchos de inyección de resinas, con accesorio mezclador. | 1.739 | 4352.93 | 7569.75
[5 empty] | Subtotal equipo: |  | 129278
3 |  |  |  | Mano de obra
mo042 |  | h |  | Oficial 1ª obra negra. | 0.594 | 26513 | 15748.7
mo089 |  | h |  | Ayudante de obra negra. | 0.594 | 19805.7 | 11764.6
[5 empty] | Subtotal mano de obra: |  | 27513.3
4 |  |  |  | Herramienta menor
|  | % |  | Herramienta menor | 2 | 223408 | 4468.17
Coste de mantenimiento decenal: $ 4.557,53 en los primeros 10 años. |  |  |  |  | Costos directos (1+2+3+4): |  | 227876