## Hoja 1
CHA010 | kg |  | Acero para concreto.
Acero Grado 60 (fy=4200 kg/cm²) para figurado del acero (corte y doblez) y armado en losa de cimentación. Incluso alambre de atar y separadores.
Código |  | Unidad |  | Descripción | Cantidad | Valor unitario | Valor parcial
1 |  |  |  | Materiales
mt07sep010aa |  | Ud |  | Separador homologado de plástico, para armaduras de cimentaciones de varios diámetros. | 0.06 | 354.01 | 21.24
mt07aco060a |  | kg |  | Acero en barras corrugadas, Grado 60 (fy=4200 kg/cm²), de varios diámetros, según NTC 2289 y ASTM A 706. | 1.02 | 2109.85 | 2152.05
mt08var050 |  | kg |  | Alambre galvanizado para atar, de 1,30 mm de diámetro. | 0.005 | 3289.66 | 16.45
[5 empty] | Subtotal materiales: |  | 2189.74
2 |  |  |  | Mano de obra
mo043 |  | h |  | Oficial 1ª armador de concreto. | 0.011 | 27708.1 | 304.79
mo090 |  | h |  | Ayudante armador de concreto. | 0.016 | 20698.4 | 331.17
[5 empty] | Subtotal mano de obra: |  | 635.96
3 |  |  |  | Herramienta menor
|  | % |  | Herramienta menor | 2 | 2825.7 | 56.51
Coste de mantenimiento decenal: $ 57,64 en los primeros 10 años. |  |  |  |  | Costos directos (1+2+3): |  | 2882.21