## Hoja 1
CHH055 | m³ | Concreto para armar en cabezales.
Concreto para armar en cabezales, f'c=210 kg/cm² (21 MPa), clase de exposición F0 S0 P0 C0, tamaño máximo del agregado 12,5 mm, manejabilidad blanda, preparado en obra, y fundido con medios manuales.
Código |  |  | Unidad | Descripción | Cantidad | Valor unitario | Valor parcial
1 |  |  |  | Materiales
mt08aaa010a |  |  | m³ | Agua. | 0.226 | 3289.66 | 743.46
mt01arg000d |  |  | m³ | Arena cribada. | 0.582 | 77925 | 45352.35
mt01arg001de |  |  | m³ | Agregado grueso homogeneizado, de tamaño máximo 12,5 mm. | 0.873 | 56407.7 | 49243.92
mt08cem000d |  |  | kg | Cemento gris en sacos. | 376.32 | 484.68 | 182394.78
[5 empty] | Subtotal materiales: |  | 277734.51
2 |  |  |  | Equipo
mq06hor010 |  |  | h | Concretera eléctrica con una capacidad de amasado de 160 l. | 0.73 | 8779.49 | 6409.03
[5 empty] | Subtotal equipo: |  | 6409.03
3 |  |  |  | Mano de obra
mo045 |  |  | h | Oficial 1ª cementador de concreto armado. | 0.161 | 27708.1 | 4461
mo092 |  |  | h | Ayudante cementador de concreto armado. | 0.644 | 20698.4 | 13329.77
mo113 |  |  | h | Peón de obra blanca. | 1.409 | 19175.8 | 27018.7
mo112 |  |  | h | Ayudante entendido. | 1.476 | 19489.5 | 28766.5
[5 empty] | Subtotal mano de obra: |  | 73575.97
4 |  |  |  | Herramienta menor
|  |  | % | Herramienta menor | 2 | 357719.51 | 7154.39
Coste de mantenimiento decenal: $ 8.392,10 en los primeros 10 años. |  |  |  |  | Costos directos (1+2+3+4): |  | 364873.9