## Hoja 1
CHH060 | m³ | Concreto para armar en caissons.
Concreto para armar en caissons, f'c=210 kg/cm² (21 MPa), clase de exposición F0 S0 P0 C0, tamaño máximo del agregado 25 mm, manejabilidad blanda, fabricado en planta, y fundido desde camión.
Código |  | Unidad | Descripción | Cantidad | Valor unitario | Valor parcial
1 |  |  | Materiales
mt10haf050qbo |  | m³ | Concreto f'c=210 kg/cm² (21 MPa), clase de exposición F0 S0 P0 C0, tamaño máximo del agregado 25 mm, manejabilidad blanda, fabricado en planta, según NSR-10 y ACI 318. | 1.1 | 325863 | 358450
|  |  |  | Subtotal materiales: |  | 358450
2 |  |  | Mano de obra
mo045 |  | h | Oficial 1ª cementador de concreto armado. | 0.067 | 27708.1 | 1856.44
mo092 |  | h | Ayudante cementador de concreto armado. | 0.369 | 20698.4 | 7637.72
|  |  |  | Subtotal mano de obra: |  | 9494.16
3 |  |  | Herramienta menor
|  | % | Herramienta menor | 2 | 367944 | 7358.87
Coste de mantenimiento decenal: $ 8.631,96 en los primeros 10 años. |  |  |  | Costos directos (1+2+3): |  | 375303