## Hoja 1
CPM060 | Ud |  | Conexión de micropilote al cabezal, mediante conectores.
Conexión de micropilote al cabezal con pletinas de acero laminado A 36 fijadas mediante soldadura al perfil tubular, en el tramo previamente descabezado y limpio, para la correcta adherencia entre la armadura del micropilote y el concreto del cabezal.
Código |  | Unidad |  | Descripción | Cantidad | Valor unitario | Valor parcial
1 |  |  |  | Materiales
mt07ala001d |  | kg |  | Pletina de acero laminado A 36, según ASTM A 36, para aplicaciones estructurales. Trabajada y montada en taller, para colocar en obra. | 2.5 | 5323.46 | 13308.7
[5 empty] | Subtotal materiales: |  | 13308.7
2 |  |  |  | Equipo
mq08sol020 |  | h |  | Equipo y elementos auxiliares para soldadura eléctrica. | 0.145 | 8713.33 | 1263.43
[5 empty] | Subtotal equipo: |  | 1263.43
3 |  |  |  | Mano de obra
mo019 |  | h |  | Oficial 1ª soldador. | 0.168 | 26974.2 | 4531.66
[5 empty] | Subtotal mano de obra: |  | 4531.66
4 |  |  |  | Herramienta menor
|  | % |  | Herramienta menor | 2 | 19103.7 | 382.07
Coste de mantenimiento decenal: $ 584,57 en los primeros 10 años. |  |  |  |  | Costos directos (1+2+3+4): |  | 19485.8