## Hoja 1
CPZ051 | m | Descabezado de pilote-pantalla (barrette).
Descabezado de pilote-pantalla (barrette), de 30 cm de espesor, mediante el repicado mecánico con martillo rompedor del tramo comprendido entre el nivel de llenado del concreto y el nivel de descabezado, hasta asegurar la ausencia de concreto contaminado por lodos y la calidad descrita en el Proyecto, y carga de escombros sobre camión o contenedor.
Código |  |  | Unidad | Descripción | Cantidad | Valor unitario | Valor parcial
1 |  |  |  | Equipo
mq01exn050c |  |  | h | Retroexcavadora sobre neumáticos, de 85 kW, con martillo rompedor. | 0.377 | 185260 | 69843.02
mq05pdm010a |  |  | h | Compresor portátil eléctrico 2 m³/min de caudal. | 0.826 | 10859.1 | 8969.62
mq05mai030 |  |  | h | Martillo neumático. | 1.651 | 11628.6 | 19198.82
[5 empty] | Subtotal equipo: |  | 98011.46
2 |  |  |  | Mano de obra
mo112 |  |  | h | Ayudante entendido. | 2.588 | 19489.5 | 50438.83
mo113 |  |  | h | Peón de obra blanca. | 1.294 | 19175.8 | 24813.49
[5 empty] | Subtotal mano de obra: |  | 75252.32
3 |  |  |  | Herramienta menor
|  |  | % | Herramienta menor | 2 | 173263.78 | 3465.28
[5 empty] | Costos directos (1+2+3): |  | 176729.06