## Hoja 1
CSA020 | m³ | Sobrecimiento de concreto ciclópeo sobre zapata corrida.
Sobrecimiento de concreto ciclópeo sobre zapata corrida, realizada con concreto f'c=170 kg/cm² (17 MPa), clase de exposición F0 S0 P0 C0, tamaño máximo del agregado 25 mm, manejabilidad blanda, preparado en obra y fundido con medios manuales (60% de volumen) y piedra bola de 15 a 30 cm de diámetro (40% de volumen), para el apoyo de muro de mampostería. El precio no incluye el encofrado.
Código |  |  | Unidad | Descripción | Cantidad | Valor unitario | Valor parcial
1 |  |  |  | Materiales
mt08aaa010a |  |  | m³ | Agua. | 0.129 | 3289.66 | 424.37
mt01arg000d |  |  | m³ | Arena cribada. | 0.32 | 77925 | 24936
mt01arg001do |  |  | m³ | Agregado grueso homogeneizado, de tamaño máximo 25 mm. | 0.567 | 54195.6 | 30728.91
mt08cem000d |  |  | kg | Cemento gris en sacos. | 193.446 | 484.68 | 93759.41
mt01arg100b |  |  | m³ | Piedra bola de 15 a 30 cm de diámetro. | 0.4 | 49017.3 | 19606.92
[5 empty] | Subtotal materiales: |  | 169455.61
2 |  |  |  | Equipo
mq06hor010 |  |  | h | Concretera eléctrica con una capacidad de amasado de 160 l. | 0.459 | 8779.49 | 4029.79
[5 empty] | Subtotal equipo: |  | 4029.79
3 |  |  |  | Mano de obra
mo045 |  |  | h | Oficial 1ª cementador de concreto armado. | 0.153 | 27708.1 | 4239.34
mo092 |  |  | h | Ayudante cementador de concreto armado. | 0.153 | 20698.4 | 3166.86
mo113 |  |  | h | Peón de obra blanca. | 2.684 | 19175.8 | 51467.85
mo112 |  |  | h | Ayudante entendido. | 1.53 | 19489.5 | 29818.94
[5 empty] | Subtotal mano de obra: |  | 88692.99
4 |  |  |  | Herramienta menor
|  |  | % | Herramienta menor | 2 | 262178.39 | 5243.57
Coste de mantenimiento decenal: $ 5.348,44 en los primeros 10 años. |  |  |  |  | Costos directos (1+2+3+4): |  | 267421.96