## Hoja 1
CSL010 | m³ |  | Losa de cimentación.
Losa de cimentación de concreto armado, realizada con concreto f'c=210 kg/cm² (21 MPa), clase de exposición F0 S0 P0 C0, tamaño máximo del agregado 12,5 mm, manejabilidad blanda, preparado en obra, y fundido con medios manuales, y acero Grado 60 (fy=4200 kg/cm²), con una cuantía aproximada de 85 kg/m³; acabado superficial liso mediante regla vibrante. Incluso armaduras para formación de foso de ascensor, refuerzos, pliegues, encuentros, arranques y esperas en muros, escaleras y rampas, cambios de nivel, alambre de atar, y separadores. El precio incluye el figurado del acero (corte y doblez) y el armado en el lugar definitivo de su colocación en obra, pero no incluye el encofrado.
Código |  | Unidad |  | Descripción | Cantidad | Valor unitario | Valor parcial
1 |  |  |  | Materiales
mt07aco020a |  | Ud |  | Separador homologado para cimentaciones. | 5 | 335.24 | 1676.2
mt07aco060a |  | kg |  | Acero en barras corrugadas, Grado 60 (fy=4200 kg/cm²), de varios diámetros, según NTC 2289 y ASTM A 706. | 86.7 | 2109.85 | 182924
mt08var050 |  | kg |  | Alambre galvanizado para atar, de 1,30 mm de diámetro. | 0.425 | 3289.66 | 1398.11
mt08aaa010a |  | m³ |  | Agua. | 0.226 | 3289.66 | 743.46
mt01arg000d |  | m³ |  | Arena cribada. | 0.582 | 77925 | 45352.4
mt01arg001de |  | m³ |  | Agregado grueso homogeneizado, de tamaño máximo 12,5 mm. | 0.873 | 56407.7 | 49243.9
mt08cem000d |  | kg |  | Cemento gris en sacos. | 376.32 | 484.68 | 182395
[5 empty] | Subtotal materiales: |  | 463733
2 |  |  |  | Equipo
mq06vib020 |  | h |  | Regla vibrante de 3 m. | 0.386 | 13310.2 | 5137.74
mq06hor010 |  | h |  | Concretera eléctrica con una capacidad de amasado de 160 l. | 0.73 | 8779.49 | 6409.03
[5 empty] | Subtotal equipo: |  | 11546.8
3 |  |  |  | Mano de obra
mo043 |  | h |  | Oficial 1ª armador de concreto. | 0.73 | 27708.1 | 20226.9
mo090 |  | h |  | Ayudante armador de concreto. | 1.095 | 20698.4 | 22664.8
mo112 |  | h |  | Ayudante entendido. | 1.476 | 19489.5 | 28766.6
mo113 |  | h |  | Peón de obra blanca. | 1.409 | 19175.8 | 27018.7
mo045 |  | h |  | Oficial 1ª cementador de concreto armado. | 0.47 | 27708.1 | 13022.8
mo092 |  | h |  | Ayudante cementador de concreto armado. | 0.564 | 20698.4 | 11673.9
[5 empty] | Subtotal mano de obra: |  | 123374
4 |  |  |  | Herramienta menor
|  | % |  | Herramienta menor | 2 | 598653 | 11973.1
Coste de mantenimiento decenal: $ 18.318,79 en los primeros 10 años. |  |  |  |  | Costos directos (1+2+3+4): |  | 610626