## Hoja 1
DDC020 | m³ | Demolición de muro de concreto armado.
Demolición de muro de contención de concreto armado con martillo neumático y equipo de oxicorte, y carga mecánica sobre camión o contenedor.
Código |  | Unidad | Descripción | Cantidad | Valor unitario | Valor parcial
1 |  |  | Equipo
mq05mai030 |  | h | Martillo neumático. | 4.637 | 11628.6 | 53922
mq05pdm010a |  | h | Compresor portátil eléctrico 2 m³/min de caudal. | 2.318 | 10859.1 | 25171.4
mq01ret010 |  | h | Miniretrocargadora sobre neumáticos de 15 kW. | 0.162 | 116714 | 18907.6
mq08sol010 |  | h | Equipo de oxicorte, con acetileno como combustible y oxígeno como comburente. | 1.391 | 21005.6 | 29218.8
|  |  |  | Subtotal equipo: |  | 127220
2 |  |  | Mano de obra
mo019 |  | h | Oficial 1ª soldador. | 1.677 | 26974.2 | 45235.7
mo112 |  | h | Ayudante entendido. | 4.192 | 19489.5 | 81700.1
mo113 |  | h | Peón de obra blanca. | 2.795 | 19175.8 | 53596.3
|  |  |  | Subtotal mano de obra: |  | 180532
3 |  |  | Herramienta menor
|  | % | Herramienta menor | 2 | 307752 | 6155.04
|  |  |  | Costos directos (1+2+3): |  | 313907