## Hoja 1
DDC020 | m³ |  | Demolición de muro de concreto armado.
Demolición de muro de contención de concreto armado con retroexcavadora con martillo rompedor y equipo de oxicorte, y carga mecánica sobre camión o contenedor.
Código |  | Unidad |  | Descripción | Cantidad | Valor unitario | Valor parcial
1 |  |  |  | Equipo
mq01exn050c |  | h |  | Retroexcavadora sobre neumáticos, de 85 kW, con martillo rompedor. | 0.348 | 185260 | 64470.5
mq01ret010 |  | h |  | Miniretrocargadora sobre neumáticos de 15 kW. | 0.162 | 116714 | 18907.6
mq08sol010 |  | h |  | Equipo de oxicorte, con acetileno como combustible y oxígeno como comburente. | 1.391 | 21005.6 | 29218.8
[5 empty] | Subtotal equipo: |  | 112597
2 |  |  |  | Mano de obra
mo019 |  | h |  | Oficial 1ª soldador. | 1.677 | 26974.2 | 45235.7
mo113 |  | h |  | Peón de obra blanca. | 0.419 | 19175.8 | 8034.66
[5 empty] | Subtotal mano de obra: |  | 53270.3
3 |  |  |  | Herramienta menor
|  | % |  | Herramienta menor | 2 | 165867 | 3317.35
[5 empty] | Costos directos (1+2+3): |  | 169185