## Hoja 1
DDC020 | m³ |  | Demolición de muro de concreto armado.
Demolición de muro de contención de concreto armado con retroexcavadora con martillo rompedor y equipo de oxicorte, y carga mecánica sobre camión o contenedor.
Código |  | Unidad |  | Descripción | Cantidad | Valor unitario | Valor parcial
1 |  |  |  | Equipo
mq01exn050c |  | h |  | Retroexcavadora sobre neumáticos, de 85 kW, con martillo rompedor. | 0.348 | 125000 | 43500
mq01ret010 |  | h |  | Miniretrocargadora sobre neumáticos de 15 kW. | 0.162 | 78750.1 | 12757.5
mq08sol010 |  | h |  | Equipo de oxicorte, con acetileno como combustible y oxígeno como comburente. | 1.391 | 14173.1 | 19714.8
[5 empty] | Subtotal equipo: |  | 75972.3
2 |  |  |  | Mano de obra
mo019 |  | h |  | Oficial 1ª soldador. | 1.679 | 14027.7 | 23552.5
mo113 |  | h |  | Peón de obra blanca. | 0.42 | 9932.9 | 4171.82
[5 empty] | Subtotal mano de obra: |  | 27724.3
3 |  |  |  | Herramienta menor
|  | % |  | Herramienta menor | 2 | 103697 | 2073.93
[5 empty] | Costos directos (1+2+3): |  | 105771