## Hoja 1
DDS010 | m³ | Demolición de cimentación de cantería.
Demolición de cimentación de mampostería, de hasta 1,5 m de profundidad máxima, con martillo neumático y carga mecánica sobre camión o contenedor.
Código |  |  | Unidad | Descripción | Cantidad | Valor unitario | Valor parcial
1 |  |  |  | Equipo
mq05mai030 |  |  | h | Martillo neumático. | 2.318 | 11628.6 | 26955.09
mq05pdm110 |  |  | h | Compresor portátil diesel media presión 10 m³/min. | 1.159 | 19723.1 | 22859.07
mq01ret010 |  |  | h | Miniretrocargadora sobre neumáticos de 15 kW. | 0.162 | 116714 | 18907.67
[5 empty] | Subtotal equipo: |  | 68721.83
2 |  |  |  | Mano de obra
mo113 |  |  | h | Peón de obra blanca. | 1.593 | 19175.8 | 30547.05
mo112 |  |  | h | Ayudante entendido. | 2.795 | 19489.5 | 54473.15
[5 empty] | Subtotal mano de obra: |  | 85020.2
3 |  |  |  | Herramienta menor
|  |  | % | Herramienta menor | 2 | 153742.03 | 3074.84
[5 empty] | Costos directos (1+2+3): |  | 156816.87