## Hoja 1
DDS020 | m³ | Demolición de cimentación de mampostería.
Demolición de cimentación de mampostería de ladrillo cerámico macizo, de hasta 1,5 m de profundidad máxima, con martillo neumático y carga mecánica sobre camión o contenedor.
Código |  |  | Unidad | Descripción | Cantidad | Valor unitario | Valor parcial
1 |  |  |  | Equipo
mq05mai030 |  |  | h | Martillo neumático. | 1.855 | 11628.6 | 21571.05
mq05pdm110 |  |  | h | Compresor portátil diesel media presión 10 m³/min. | 0.927 | 19723.1 | 18283.31
mq01ret010 |  |  | h | Miniretrocargadora sobre neumáticos de 15 kW. | 0.348 | 116714 | 40616.47
[5 empty] | Subtotal equipo: |  | 80470.83
2 |  |  |  | Mano de obra
mo112 |  |  | h | Ayudante entendido. | 3.074 | 19489.5 | 59910.72
[5 empty] | Subtotal mano de obra: |  | 59910.72
3 |  |  |  | Herramienta menor
|  |  | % | Herramienta menor | 2 | 140381.55 | 2807.63
[5 empty] | Costos directos (1+2+3): |  | 143189.18