## Hoja 1
DDS020 | m³ | Demolición de cimentación de mampostería.
Demolición de cimentación de mampostería de ladrillo cerámico macizo, de más de 1,5 m de profundidad máxima, con martillo neumático y carga mecánica sobre camión o contenedor.
Código |  |  | Unidad | Descripción | Cantidad | Valor unitario | Valor parcial
1 |  |  |  | Equipo
mq05mai030 |  |  | h | Martillo neumático. | 2.318 | 11628.6 | 26955.2
mq05pdm110 |  |  | h | Compresor portátil diesel media presión 10 m³/min. | 1.159 | 19723.1 | 22859
mq01ret010 |  |  | h | Miniretrocargadora sobre neumáticos de 15 kW. | 0.435 | 116714 | 50770.5
[5 empty] | Subtotal equipo: |  | 100585
2 |  |  |  | Mano de obra
mo112 |  |  | h | Ayudante entendido. | 3.843 | 19489.5 | 74898.3
[5 empty] | Subtotal mano de obra: |  | 74898.3
3 |  |  |  | Herramienta menor
|  |  | % | Herramienta menor | 2 | 175483 | 3509.66
[5 empty] | Costos directos (1+2+3): |  | 178993