## Hoja 1
DDS030 | m³ | Demolición de cimentación de concreto.
Demolición de zapata de concreto armado, de hasta 1,5 m de profundidad máxima, con martillo neumático y equipo de oxicorte, y carga mecánica sobre camión o contenedor.
Código |  | Unidad | Descripción | Cantidad | Valor unitario | Valor parcial
1 |  |  | Equipo
mq05mai030 |  | h | Martillo neumático. | 1.159 | 11628.6 | 13477.6
mq05pdm010a |  | h | Compresor portátil eléctrico 2 m³/min de caudal. | 0.58 | 10859.1 | 6298.27
mq01ret010 |  | h | Miniretrocargadora sobre neumáticos de 15 kW. | 0.325 | 116714 | 37932
mq08sol010 |  | h | Equipo de oxicorte, con acetileno como combustible y oxígeno como comburente. | 0.696 | 21005.6 | 14619.9
|  |  |  | Subtotal equipo: |  | 72327.8
2 |  |  | Mano de obra
mo113 |  | h | Peón de obra blanca. | 3.053 | 19175.8 | 58543.7
mo112 |  | h | Ayudante entendido. | 1.328 | 19489.5 | 25882.1
mo019 |  | h | Oficial 1ª soldador. | 0.838 | 26974.2 | 22604.3
|  |  |  | Subtotal mano de obra: |  | 107030
3 |  |  | Herramienta menor
|  | % | Herramienta menor | 2 | 179358 | 3587.16
|  |  |  | Costos directos (1+2+3): |  | 182945