## Hoja 1
DDS030 | m³ |  | Demolición de cimentación de concreto.
Demolición de zapata de concreto armado, de hasta 1,5 m de profundidad máxima, con retroexcavadora con martillo rompedor y equipo de oxicorte, y carga mecánica sobre camión o contenedor.
Código |  | Unidad |  | Descripción | Cantidad | Valor unitario | Valor parcial
1 |  |  |  | Equipo
mq01exn050c |  | h |  | Retroexcavadora sobre neumáticos, de 85 kW, con martillo rompedor. | 0.811 | 185260 | 150245.86
mq01ret010 |  | h |  | Miniretrocargadora sobre neumáticos de 15 kW. | 0.255 | 116714 | 29762.07
mq08sol010 |  | h |  | Equipo de oxicorte, con acetileno como combustible y oxígeno como comburente. | 0.696 | 21005.6 | 14619.9
[5 empty] | Subtotal equipo: |  | 194627.83
2 |  |  |  | Mano de obra
mo113 |  | h |  | Peón de obra blanca. | 0.629 | 19175.8 | 12061.58
mo019 |  | h |  | Oficial 1ª soldador. | 0.838 | 26974.2 | 22604.38
[5 empty] | Subtotal mano de obra: |  | 34665.96
3 |  |  |  | Herramienta menor
|  | % |  | Herramienta menor | 2 | 229293.79 | 4585.88
[5 empty] | Costos directos (1+2+3): |  | 233879.67