## Hoja 1
DDS030 | m³ | Demolición de cimentación de concreto.
Demolición de zapata corrida de concreto simple, de hasta 1,5 m de profundidad máxima, con retroexcavadora con martillo rompedor, y carga mecánica sobre camión o contenedor.
Código |  |  | Unidad | Descripción | Cantidad | Valor unitario | Valor parcial
1 |  |  |  | Equipo
mq01exn050c |  |  | h | Retroexcavadora sobre neumáticos, de 85 kW, con martillo rompedor. | 0.464 | 185260 | 85960.6
mq01ret010 |  |  | h | Miniretrocargadora sobre neumáticos de 15 kW. | 0.29 | 116714 | 33847
[5 empty] | Subtotal equipo: |  | 119808
2 |  |  |  | Mano de obra
mo113 |  |  | h | Peón de obra blanca. | 0.14 | 19175.8 | 2684.61
[5 empty] | Subtotal mano de obra: |  | 2684.61
3 |  |  |  | Herramienta menor
|  |  | % | Herramienta menor | 2 | 122492 | 2449.85
[5 empty] | Costos directos (1+2+3): |  | 124942