## Hoja 1
DDS030 | m³ | Demolición de cimentación de concreto.
Demolición de losa de cimentación de concreto simple, de hasta 1,5 m de profundidad máxima, con martillo neumático, y carga mecánica sobre camión o contenedor.
Código |  |  | Unidad | Descripción | Cantidad | Valor unitario | Valor parcial
1 |  |  |  | Equipo
mq05mai030 |  |  | h | Martillo neumático. | 0.927 | 11628.6 | 10779.7
mq05pdm010a |  |  | h | Compresor portátil eléctrico 2 m³/min de caudal. | 0.464 | 10859.1 | 5038.62
mq01ret010 |  |  | h | Miniretrocargadora sobre neumáticos de 15 kW. | 0.325 | 116714 | 37932
[5 empty] | Subtotal equipo: |  | 53750.3
2 |  |  |  | Mano de obra
mo113 |  |  | h | Peón de obra blanca. | 3.375 | 19175.8 | 64718.3
mo112 |  |  | h | Ayudante entendido. | 1.174 | 19489.5 | 22880.7
[5 empty] | Subtotal mano de obra: |  | 87599
3 |  |  |  | Herramienta menor
|  |  | % | Herramienta menor | 2 | 141349 | 2826.99
[5 empty] | Costos directos (1+2+3): |  | 144176