## Hoja 1
DDS030 | m³ | Demolición de cimentación de concreto.
Demolición de zapata de concreto simple, de más de 1,5 m de profundidad máxima, con martillo neumático, y carga mecánica sobre camión o contenedor.
Código |  |  | Unidad | Descripción | Cantidad | Valor unitario | Valor parcial
1 |  |  |  | Equipo
mq05mai030 |  |  | h | Martillo neumático. | 1.159 | 11628.6 | 13477.6
mq05pdm010a |  |  | h | Compresor portátil eléctrico 2 m³/min de caudal. | 0.58 | 10859.1 | 6298.27
mq01ret010 |  |  | h | Miniretrocargadora sobre neumáticos de 15 kW. | 0.406 | 116714 | 47385.8
[5 empty] | Subtotal equipo: |  | 67161.7
2 |  |  |  | Mano de obra
mo113 |  |  | h | Peón de obra blanca. | 3.817 | 19175.8 | 73194
mo112 |  |  | h | Ayudante entendido. | 1.328 | 19489.5 | 25882.1
[5 empty] | Subtotal mano de obra: |  | 99076.1
3 |  |  |  | Herramienta menor
|  |  | % | Herramienta menor | 2 | 166238 | 3324.76
[5 empty] | Costos directos (1+2+3): |  | 169563