## Hoja 1
DDS030 | m³ | Demolición de cimentación de concreto.
Demolición de zapata de concreto armado, de más de 1,5 m de profundidad máxima, con martillo neumático y equipo de oxicorte, y carga mecánica sobre camión o contenedor.
Código |  | Unidad | Descripción | Cantidad | Valor unitario | Valor parcial
1 |  |  | Equipo
mq05mai030 |  | h | Martillo neumático. | 1.449 | 11628.6 | 16849.84
mq05pdm010a |  | h | Compresor portátil eléctrico 2 m³/min de caudal. | 0.725 | 10859.1 | 7872.85
mq01ret010 |  | h | Miniretrocargadora sobre neumáticos de 15 kW. | 0.406 | 116714 | 47385.88
mq08sol010 |  | h | Equipo de oxicorte, con acetileno como combustible y oxígeno como comburente. | 0.869 | 21005.6 | 18253.87
|  |  |  | Subtotal equipo: |  | 90362.44
2 |  |  | Mano de obra
mo113 |  | h | Peón de obra blanca. | 3.817 | 19175.8 | 73194.03
mo112 |  | h | Ayudante entendido. | 1.659 | 19489.5 | 32333.08
mo019 |  | h | Oficial 1ª soldador. | 1.048 | 26974.2 | 28268.96
|  |  |  | Subtotal mano de obra: |  | 133796.07
3 |  |  | Herramienta menor
|  | % | Herramienta menor | 2 | 224158.51 | 4483.17
|  |  |  | Costos directos (1+2+3): |  | 228641.68