## Hoja 1
DDS030 | m³ | Demolición de cimentación de concreto.
Demolición de losa de cimentación de concreto simple, de más de 1,5 m de profundidad máxima, con retroexcavadora con martillo rompedor, y carga mecánica sobre camión o contenedor.
Código |  |  | Unidad | Descripción | Cantidad | Valor unitario | Valor parcial
1 |  |  |  | Equipo
mq01exn050c |  |  | h | Retroexcavadora sobre neumáticos, de 85 kW, con martillo rompedor. | 0.696 | 185260 | 128941
mq01ret010 |  |  | h | Miniretrocargadora sobre neumáticos de 15 kW. | 0.362 | 116714 | 42250.4
[5 empty] | Subtotal equipo: |  | 171191
2 |  |  |  | Mano de obra
mo113 |  |  | h | Peón de obra blanca. | 0.087 | 19175.8 | 1668.29
[5 empty] | Subtotal mano de obra: |  | 1668.29
3 |  |  |  | Herramienta menor
|  |  | % | Herramienta menor | 2 | 172860 | 3457.19
[5 empty] | Costos directos (1+2+3): |  | 176317