## Hoja 1
DEF050 | m² | Demolición de bóveda de mampostería.
Demolición de bóveda de mampostería de ladrillo cerámico perforado de 1 pie de espesor, con martillo neumático, y carga manual sobre camión o contenedor.
Código |  |  | Unidad | Descripción | Cantidad | Valor unitario | Valor parcial
1 |  |  |  | Equipo
mq05mai030 |  |  | h | Martillo neumático. | 0.313 | 11628.6 | 3639.75
mq05pdm110 |  |  | h | Compresor portátil diesel media presión 10 m³/min. | 0.156 | 19723.1 | 3076.8
[5 empty] | Subtotal equipo: |  | 6716.55
2 |  |  |  | Mano de obra
mo112 |  |  | h | Ayudante entendido. | 0.378 | 19489.5 | 7367.03
mo113 |  |  | h | Peón de obra blanca. | 0.189 | 19175.8 | 3624.23
[5 empty] | Subtotal mano de obra: |  | 10991.26
3 |  |  |  | Herramienta menor
|  |  | % | Herramienta menor | 2 | 17707.81 | 354.16
[5 empty] | Costos directos (1+2+3): |  | 18061.97