## Hoja 1
DEF050 | m² | Demolición de bóveda de mampostería.
Demolición de bóveda de mampostería de ladrillo cerámico hueco de 1/2 pie de espesor, con martillo neumático, y carga manual sobre camión o contenedor.
Código |  |  | Unidad | Descripción | Cantidad | Valor unitario | Valor parcial
1 |  |  |  | Equipo
mq05mai030 |  |  | h | Martillo neumático. | 0.232 | 11628.6 | 2697.84
mq05pdm110 |  |  | h | Compresor portátil diesel media presión 10 m³/min. | 0.116 | 19723.1 | 2287.88
[5 empty] | Subtotal equipo: |  | 4985.72
2 |  |  |  | Mano de obra
mo112 |  |  | h | Ayudante entendido. | 0.28 | 19489.5 | 5457.07
mo113 |  |  | h | Peón de obra blanca. | 0.14 | 19175.8 | 2684.61
[5 empty] | Subtotal mano de obra: |  | 8141.68
3 |  |  |  | Herramienta menor
|  |  | % | Herramienta menor | 2 | 13127.4 | 262.55
[5 empty] | Costos directos (1+2+3): |  | 13390