## Hoja 1
DEM020 | m² | Demolición de losa de madera.
Demolición de losa de viguetas de madera y entrevigado de alfarjías, sobre las que apoya un tablero de ladrillo cerámico visto macizo de elaboración manual (tejar) colocado por tabla; y malla electrosoldada, en capa de compresión de concreto armado, con martillo neumático y motosierra, previo levantado del piso y su base, y carga manual sobre camión o contenedor. El precio no incluye el levantado del piso.
Código |  |  | Unidad | Descripción | Cantidad | Valor unitario | Valor parcial
1 |  |  |  | Equipo
mq05mai030 |  |  | h | Martillo neumático. | 0.058 | 11628.6 | 674.46
mq05pdm110 |  |  | h | Compresor portátil diesel media presión 10 m³/min. | 0.029 | 19723.1 | 571.97
mq09sie010 |  |  | h | Motosierra a gasolina, de 50 cm de espada y 2 kW de potencia. | 0.58 | 8550.46 | 4959.27
[5 empty] | Subtotal equipo: |  | 6205.7
2 |  |  |  | Mano de obra
mo112 |  |  | h | Ayudante entendido. | 1.05 | 19489.5 | 20463.98
mo113 |  |  | h | Peón de obra blanca. | 0.14 | 19175.8 | 2684.61
[5 empty] | Subtotal mano de obra: |  | 23148.59
3 |  |  |  | Herramienta menor
|  |  | % | Herramienta menor | 2 | 29354.29 | 587.09
[5 empty] | Costos directos (1+2+3): |  | 29941.38