## Hoja 1
DEM100 | m² | Demolición de entramado de madera.
Demolición de entramado de madera, con medios manuales y motosierra, y carga manual sobre camión o contenedor.
Código |  | Unidad | Descripción | Cantidad | Valor unitario | Valor parcial
1 |  |  | Equipo
mq09sie010 |  | h | Motosierra a gasolina, de 50 cm de espada y 2 kW de potencia. | 0.348 | 8550.46 | 2975.56
|  |  |  | Subtotal equipo: |  | 2975.56
2 |  |  | Mano de obra
mo020 |  | h | Oficial 1ª obra blanca. | 0.42 | 26625.3 | 11182.6
mo112 |  | h | Ayudante entendido. | 0.42 | 19489.5 | 8185.61
mo113 |  | h | Peón de obra blanca. | 0.7 | 19175.8 | 13423
|  |  |  | Subtotal mano de obra: |  | 32791.3
3 |  |  | Herramienta menor
|  | % | Herramienta menor | 2 | 35766.8 | 715.34
|  |  |  | Costos directos (1+2+3): |  | 36482.2