## Hoja 1
DFD011 | m | Demolición de antepecho de concreto armado.
Demolición de antepecho de 1,25 m de altura y 0,2 m de espesor, de concreto armado, con martillo neumático y equipo de oxicorte, sin deteriorar los elementos constructivos contiguos, y carga manual sobre camión o contenedor.
Código |  | Unidad | Descripción | Cantidad | Valor unitario | Valor parcial
1 |  |  | Equipo
mq05mai030 |  | h | Martillo neumático. | 0.464 | 11628.6 | 5395.68
mq05pdm010a |  | h | Compresor portátil eléctrico 2 m³/min de caudal. | 0.232 | 10859.1 | 2519.31
mq08sol010 |  | h | Equipo de oxicorte, con acetileno como combustible y oxígeno como comburente. | 0.139 | 21005.6 | 2919.78
|  |  |  | Subtotal equipo: |  | 10834.8
2 |  |  | Mano de obra
mo112 |  | h | Ayudante entendido. | 0.841 | 19489.5 | 16390.7
mo019 |  | h | Oficial 1ª soldador. | 0.168 | 26974.2 | 4531.66
mo113 |  | h | Peón de obra blanca. | 0.28 | 19175.8 | 5369.22
|  |  |  | Subtotal mano de obra: |  | 26291.6
3 |  |  | Herramienta menor
|  | % | Herramienta menor | 2 | 37126.3 | 742.53
|  |  |  | Costos directos (1+2+3): |  | 37868.9