## Hoja 1
DFF022 | m² | Demolición de frente de losa, de mampostería revestida.
Demolición de frente de losa, de mampostería revestida, formada por piezas especiales, con martillo neumático, sin afectar a la estabilidad de los elementos constructivos contiguos, y carga manual sobre camión o contenedor. El precio incluye la demolición del revestimiento.
Código |  |  | Unidad | Descripción | Cantidad | Valor unitario | Valor parcial
1 |  |  |  | Equipo
mq05mai030 |  |  | h | Martillo neumático. | 0.133 | 11532.5 | 1533.82
mq05pdm110 |  |  | h | Compresor portátil diesel media presión 10 m³/min. | 0.133 | 19559.9 | 2601.47
[5 empty] | Subtotal equipo: |  | 4135.29
2 |  |  |  | Mano de obra
mo112 |  |  | h | Ayudante entendido. | 0.161 | 18649 | 3002.48
mo113 |  |  | h | Peón de obra blanca. | 0.181 | 18348.8 | 3321.12
[5 empty] | Subtotal mano de obra: |  | 6323.6
3 |  |  |  | Herramienta menor
|  |  | % | Herramienta menor | 2 | 10458.9 | 209.18
[5 empty] | Costos directos (1+2+3): |  | 10668.1