## Hoja 1
DHE100 | m | Demolición de vierteaguas.
Levantado de vierteaguas de concreto polímero situado entre las jambas del hueco cubriendo los alféizares y picado del material adhesivo adherido a su superficie, con medios manuales y recuperación del material para su posterior reutilización, sin deteriorar los elementos constructivos contiguos, y carga manual sobre camión o contenedor.
Código |  |  | Unidad | Descripción | Cantidad | Valor unitario | Valor parcial
1 |  |  |  | Equipo
mq06hor010 |  |  | h | Concretera eléctrica con una capacidad de amasado de 160 l. | 0.017 | 8779.49 | 149.25
[5 empty] | Subtotal equipo: |  | 149.25
2 |  |  |  | Mano de obra
mo020 |  |  | h | Oficial 1ª obra blanca. | 0.243 | 27792.3 | 6753.53
mo113 |  |  | h | Peón de obra blanca. | 0.243 | 20015.5 | 4863.77
[5 empty] | Subtotal mano de obra: |  | 11617.3
3 |  |  |  | Herramienta menor
|  |  | % | Herramienta menor | 2 | 11766.55 | 235.33
[5 empty] | Costos directos (1+2+3): |  | 12001.88