## Hoja 1
DIB010 | m² | Demolición de bancada de concreto.
Demolición de bancada de concreto simple, de 10 cm de espesor, con martillo neumático, sin deteriorar los elementos constructivos contiguos, y carga manual sobre camión o contenedor.
Código |  |  | Unidad | Descripción | Cantidad | Valor unitario | Valor parcial
1 |  |  |  | Equipo
mq05mai030 |  |  | h | Martillo neumático. | 0.234 | 11532.5 | 2698.61
mq05pdm010a |  |  | h | Compresor portátil eléctrico 2 m³/min de caudal. | 0.117 | 10769.3 | 1260.01
[5 empty] | Subtotal equipo: |  | 3958.62
2 |  |  |  | Mano de obra
mo112 |  |  | h | Ayudante entendido. | 0.148 | 18649 | 2760.05
mo113 |  |  | h | Peón de obra blanca. | 0.278 | 18348.8 | 5100.97
[5 empty] | Subtotal mano de obra: |  | 7861.02
3 |  |  |  | Herramienta menor
|  |  | % | Herramienta menor | 2 | 11819.64 | 236.39
[5 empty] | Costos directos (1+2+3): |  | 12056.03