## Hoja 1
DIC110 | Ud |  | Desmontaje de unidad centralizada aire-agua de refrigeración o bomba de calor reversible.
Desmontaje de unidad centralizada aire-agua de refrigeración o bomba de calor reversible y sus componentes, instalada en exterior (cubierta), de 200 kW de potencia frigorífica máxima, con medios manuales y mecánicos, y recuperación, acopio y montaje del material en el mismo emplazamiento, y carga mecánica sobre camión o contenedor. El precio incluye el desmontaje de los accesorios y de la bancada metálica de apoyo.
Código |  | Unidad |  | Descripción | Cantidad | Valor unitario | Valor parcial
1 |  |  |  | Equipo
mq07gte010a |  | h |  | Grúa autopropulsada de brazo telescópico con una capacidad de elevación de 12 t y 20 m de altura máxima de trabajo. | 2.84 | 138502 | 393347
[5 empty] | Subtotal equipo: |  | 393347
2 |  |  |  | Mano de obra
mo004 |  | h |  | Oficial 1ª calefactor. | 3.38 | 26179.2 | 88485.6
mo103 |  | h |  | Ayudante calefactor. | 3.38 | 19008.4 | 64248.4
[5 empty] | Subtotal mano de obra: |  | 152734
3 |  |  |  | Herramienta menor
|  | % |  | Herramienta menor | 2 | 546081 | 10921.6
[5 empty] | Costos directos (1+2+3): |  | 557003