## Hoja 1
DIC051 | m |  | Desmontaje de chimenea modular metálica.
Desmontaje de chimenea modular metálica, de pared simple, de 125 mm de diámetro, con medios manuales y mecánicos, instalada en el exterior del edificio, hasta 20 m de altura, y carga mecánica sobre camión o contenedor. El precio incluye el desmontaje de los accesorios y de los soportes de fijación.
Código |  | Unidad |  | Descripción | Cantidad | Valor unitario | Valor parcial
1 |  |  |  | Equipo
mq07gte010a |  | h |  | Grúa autopropulsada de brazo telescópico con una capacidad de elevación de 12 t y 20 m de altura máxima de trabajo. | 0.058 | 139658 | 8100.14
[5 empty] | Subtotal equipo: |  | 8100.14
2 |  |  |  | Mano de obra
mo004 |  | h |  | Oficial 1ª calefactor. | 0.138 | 27359.2 | 3775.56
mo103 |  | h |  | Ayudante calefactor. | 0.138 | 19865.2 | 2741.39
[5 empty] | Subtotal mano de obra: |  | 6516.95
3 |  |  |  | Herramienta menor
|  | % |  | Herramienta menor | 2 | 14617.1 | 292.34
[5 empty] | Costos directos (1+2+3): |  | 14909.4