## Hoja 1
DIS011 | m | Demolición de colector enterrado, con medios mecánicos.
Demolición de colector enterrado de concreto, de 400 mm de diámetro, con retroexcavadora con martillo rompedor, y carga mecánica sobre camión o contenedor. El precio incluye la desconexión del entronque del colector a cajas de inspección o pozos de registro y la obturación de las conducciones conectadas al elemento.
Código |  |  | Unidad | Descripción | Cantidad | Valor unitario | Valor parcial
1 |  |  |  | Equipo
mq01exn050c |  |  | h | Retroexcavadora sobre neumáticos, de 85 kW, con martillo rompedor. | 0.017 | 183728 | 3123.37
mq01ret010 |  |  | h | Miniretrocargadora sobre neumáticos de 15 kW. | 0.017 | 115748 | 1967.72
[5 empty] | Subtotal equipo: |  | 5091.09
2 |  |  |  | Mano de obra
mo112 |  |  | h | Ayudante entendido. | 0.241 | 18649 | 4494.4
[5 empty] | Subtotal mano de obra: |  | 4494.4
3 |  |  |  | Herramienta menor
|  |  | % | Herramienta menor | 2 | 9585.49 | 191.71
[5 empty] | Costos directos (1+2+3): |  | 9777.2