## Hoja 1
DIS011 | m | Demolición de colector enterrado, con medios mecánicos.
Demolición de colector enterrado de concreto, de 600 mm de diámetro, con retroexcavadora con martillo rompedor, y carga mecánica sobre camión o contenedor. El precio incluye la desconexión del entronque del colector a cajas de inspección o pozos de registro, la obturación de las conducciones conectadas al elemento y la demolición de la solera de apoyo de concreto.
Código |  |  | Unidad | Descripción | Cantidad | Valor unitario | Valor parcial
1 |  |  |  | Equipo
mq01exn050c |  |  | h | Retroexcavadora sobre neumáticos, de 85 kW, con martillo rompedor. | 0.03 | 183728 | 5511.83
mq01ret010 |  |  | h | Miniretrocargadora sobre neumáticos de 15 kW. | 0.03 | 115748 | 3472.45
[5 empty] | Subtotal equipo: |  | 8984.28
2 |  |  |  | Mano de obra
mo112 |  |  | h | Ayudante entendido. | 0.06 | 18649 | 1118.94
[5 empty] | Subtotal mano de obra: |  | 1118.94
3 |  |  |  | Herramienta menor
|  |  | % | Herramienta menor | 2 | 10103.2 | 202.06
[5 empty] | Costos directos (1+2+3): |  | 10305.3