## Hoja 1
DIS011 | m | Demolición de colector enterrado, con medios mecánicos.
Demolición de colector enterrado de concreto, de 800 mm de diámetro, con retroexcavadora con martillo rompedor, y carga mecánica sobre camión o contenedor. El precio incluye la desconexión del entronque del colector a cajas de inspección o pozos de registro, la obturación de las conducciones conectadas al elemento y la demolición de la solera de apoyo de concreto.
Código |  |  | Unidad | Descripción | Cantidad | Valor unitario | Valor parcial
1 |  |  |  | Equipo
mq01exn050c |  |  | h | Retroexcavadora sobre neumáticos, de 85 kW, con martillo rompedor. | 0.035 | 183728 | 6430.47
mq01ret010 |  |  | h | Miniretrocargadora sobre neumáticos de 15 kW. | 0.035 | 115748 | 4051.2
[5 empty] | Subtotal equipo: |  | 10481.7
2 |  |  |  | Mano de obra
mo112 |  |  | h | Ayudante entendido. | 0.069 | 18649 | 1286.78
[5 empty] | Subtotal mano de obra: |  | 1286.78
3 |  |  |  | Herramienta menor
|  |  | % | Herramienta menor | 2 | 11768.5 | 235.37
[5 empty] | Costos directos (1+2+3): |  | 12003.8