## Hoja 1
DMX050 | m² | Demolición de piso exterior de baldosas y/o losetas de concreto.
Demolición de piso exterior de baldosas y/o losetas de concreto, mediante retroexcavadora con martillo rompedor, y carga mecánica sobre camión o contenedor. El precio incluye el picado del material adhesivo, pero no incluye la demolición de la base soporte.
Código |  |  | Unidad | Descripción | Cantidad | Valor unitario | Valor parcial
1 |  |  |  | Equipo
mq01exn050c |  |  | h | Retroexcavadora sobre neumáticos, de 85 kW, con martillo rompedor. | 0.023 | 183728 | 4225.74
mq01ret010 |  |  | h | Miniretrocargadora sobre neumáticos de 15 kW. | 0.009 | 115748 | 1041.74
[5 empty] | Subtotal equipo: |  | 5267.48
2 |  |  |  | Herramienta menor
|  |  | % | Herramienta menor | 2 | 5267.48 | 105.35
[5 empty] | Costos directos (1+2): |  | 5372.83