## Hoja 1
DQA010 | m² | Demolición completa de cubierta plana transitable, no ventilada.
Demolición completa de cubierta plana transitable, no ventilada, con piso flotante de baldosas sobre soportes; con martillo neumático, sin afectar a la estabilidad de los elementos constructivos contiguos, y carga manual sobre camión o contenedor. El precio incluye la demolición de todas las capas que componen la cubierta, incluyendo la capa de formación de pendientes y la demolición de los sumideros.
Código |  |  | Unidad | Descripción | Cantidad | Valor unitario | Valor parcial
1 |  |  |  | Equipo
mq05mai030 |  |  | h | Martillo neumático. | 0.116 | 11628.6 | 1348.92
mq05pdm110 |  |  | h | Compresor portátil diesel media presión 10 m³/min. | 0.116 | 19723.1 | 2287.88
[5 empty] | Subtotal equipo: |  | 3636.8
2 |  |  |  | Mano de obra
mo112 |  |  | h | Ayudante entendido. | 0.139 | 19489.5 | 2709.05
mo113 |  |  | h | Peón de obra blanca. | 1.096 | 19175.8 | 21016.7
[5 empty] | Subtotal mano de obra: |  | 23725.7
3 |  |  |  | Herramienta menor
|  |  | % | Herramienta menor | 2 | 27362.5 | 547.25
[5 empty] | Costos directos (1+2+3): |  | 27909.8