## Hoja 1
DQA020 | m² | Demolición completa de cubierta plana transitable, ventilada.
Demolición completa de cubierta plana transitable, ventilada, con piso flotante de baldosas sobre soportes regulables; con martillo neumático, sin afectar a la estabilidad de los elementos constructivos contiguos, y carga manual sobre camión o contenedor. El precio incluye la demolición de todas las capas que componen la cubierta, incluyendo la capa de formación de pendientes y la demolición de los sumideros.
Código |  |  | Unidad | Descripción | Cantidad | Valor unitario | Valor parcial
1 |  |  |  | Mano de obra
mo112 |  |  | h | Ayudante entendido. | 0.139 | 19489.5 | 2709.04
mo113 |  |  | h | Peón de obra blanca. | 1.234 | 19175.8 | 23662.94
[5 empty] | Subtotal mano de obra: |  | 26371.98
2 |  |  |  | Herramienta menor
|  |  | % | Herramienta menor | 2 | 26371.98 | 527.44
[5 empty] | Costos directos (1+2): |  | 26899.42