## Hoja 1
DQP050 | m² | Demolición de capa de material adhesivo o nivelación de mortero de cemento, en cubierta plana.
Demolición de capa de material adhesivo o nivelación en cubierta plana, formada por 4 cm de espesor de mortero de cemento, con medios manuales, sin afectar a la estabilidad de los elementos constructivos contiguos, y carga manual sobre camión o contenedor.
Código |  |  | Unidad | Descripción | Cantidad | Valor unitario | Valor parcial
1 |  |  |  | Mano de obra
mo020 |  |  | h | Oficial 1ª obra blanca. | 0.193 | 25476.9 | 4917.05
mo113 |  |  | h | Peón de obra blanca. | 0.226 | 18348.8 | 4146.82
[5 empty] | Subtotal mano de obra: |  | 9063.87
2 |  |  |  | Herramienta menor
|  |  | % | Herramienta menor | 2 | 9063.87 | 181.28
[5 empty] | Costos directos (1+2): |  | 9245.15