## Hoja 1
DQT010 | m² |  | Demolición de estructura metálica ligera autoportante de cubierta inclinada.
Demolición de estructura metálica ligera autoportante de cubierta inclinada cruce de dos aguas, con equipo de oxicorte, sin afectar a la estabilidad de los elementos constructivos sobre los que se apoya, y carga manual sobre camión o contenedor.
Código |  | Unidad |  | Descripción | Cantidad | Valor unitario | Valor parcial
1 |  |  |  | Equipo
mq08sol010 |  | h |  | Equipo de oxicorte, con acetileno como combustible y oxígeno como comburente. | 0.359 | 21005.6 | 7541.02
[5 empty] | Subtotal equipo: |  | 7541.02
2 |  |  |  | Mano de obra
mo019 |  | h |  | Oficial 1ª soldador. | 0.43 | 26974.2 | 11598.9
mo113 |  | h |  | Peón de obra blanca. | 2.15 | 19175.8 | 41227.9
[5 empty] | Subtotal mano de obra: |  | 52826.8
3 |  |  |  | Herramienta menor
|  | % |  | Herramienta menor | 2 | 60367.9 | 1207.36
[5 empty] | Costos directos (1+2+3): |  | 61575.2