## Hoja 1
DRF011 | m² | Eliminación de enfoscado en paramento interior.
Eliminación de enfoscado de cal y cemento, aplicado sobre revoltón de hasta 3 m de altura, con martillo eléctrico, sin deteriorar la superficie soporte, que quedará al descubierto y preparada para su posterior revestimiento, y carga manual sobre camión o contenedor.
Código |  |  | Unidad | Descripción | Cantidad | Valor unitario | Valor parcial
1 |  |  |  | Equipo
mq05mai040 |  |  | h | Martillo eléctrico. | 0.559 | 7914.42 | 4424.16
[5 empty] | Subtotal equipo: |  | 4424.16
2 |  |  |  | Mano de obra
mo113 |  |  | h | Peón de obra blanca. | 0.744 | 18348.8 | 13651.5
[5 empty] | Subtotal mano de obra: |  | 13651.5
3 |  |  |  | Herramienta menor
|  |  | % | Herramienta menor | 2 | 18075.6 | 361.51
[5 empty] | Costos directos (1+2+3): |  | 18437.1