## Hoja 1
DRS080 | m² | Demolición de contrapiso.
Demolición de contrapiso de mortero autonivelante armado existente en el interior del edificio, de hasta 8 cm de espesor, con martillo neumático, sin deteriorar los elementos constructivos contiguos, y carga manual sobre camión o contenedor.
Código |  |  | Unidad | Descripción | Cantidad | Valor unitario | Valor parcial
1 |  |  |  | Equipo
mq05mai030 |  |  | h | Martillo neumático. | 0.241 | 11628.6 | 2802.49
mq05pdm010a |  |  | h | Compresor portátil eléctrico 2 m³/min de caudal. | 0.121 | 10859.1 | 1313.95
[5 empty] | Subtotal equipo: |  | 4116.44
2 |  |  |  | Mano de obra
mo112 |  |  | h | Ayudante entendido. | 0.289 | 19489.5 | 5632.47
mo113 |  |  | h | Peón de obra blanca. | 0.47 | 19175.8 | 9012.63
[5 empty] | Subtotal mano de obra: |  | 14645.1
3 |  |  |  | Herramienta menor
|  |  | % | Herramienta menor | 2 | 18761.54 | 375.23
[5 empty] | Costos directos (1+2+3): |  | 19136.77