## Hoja 1
DRS017 | m² | Demolición de piso de terrazo "in situ".
Demolición de piso existente en el interior del edificio, de terrazo "in situ", con martillo neumático, sin deteriorar los elementos constructivos contiguos, y carga manual sobre camión o contenedor.
Código |  |  | Unidad | Descripción | Cantidad | Valor unitario | Valor parcial
1 |  |  |  | Equipo
mq05mai030 |  |  | h | Martillo neumático. | 0.174 | 11532.5 | 2006.65
mq05pdm010a |  |  | h | Compresor portátil eléctrico 2 m³/min de caudal. | 0.174 | 10769.3 | 1873.85
[5 empty] | Subtotal equipo: |  | 3880.5
2 |  |  |  | Mano de obra
mo112 |  |  | h | Ayudante entendido. | 0.208 | 18649 | 3878.98
mo113 |  |  | h | Peón de obra blanca. | 0.139 | 18348.8 | 2550.48
[5 empty] | Subtotal mano de obra: |  | 6429.46
3 |  |  |  | Herramienta menor
|  |  | % | Herramienta menor | 2 | 10310 | 206.2
[5 empty] | Costos directos (1+2+3): |  | 10516.2