## Hoja 1
EAE010 | kg |  | Acero en estructura de escaleras y rampas.
Acero A 36, en estructura de rampa, formada por piezas simples de perfiles laminados en caliente, acabado con imprimación antioxidante, con uniones soldadas en obra. El precio incluye las soldaduras, los cortes, los despuntes, las piezas especiales, los casquillos y los elementos auxiliares de montaje.
Código |  | Unidad |  | Descripción | Cantidad | Valor unitario | Valor parcial
1 |  |  |  | Materiales
mt07ala000ab |  | kg |  | Acero laminado A 36, en perfiles laminados en caliente, según ASTM A 36, piezas simples, para aplicaciones estructurales, acabado con imprimación antioxidante. Trabajado y montado en taller, para colocar con uniones soldadas en obra. | 1 | 3430.28 | 3430.28
[5 empty] | Subtotal materiales: |  | 3430.28
2 |  |  |  | Equipo
mq08sol020 |  | h |  | Equipo y elementos auxiliares para soldadura eléctrica. | 0.017 | 8641.27 | 146.9
[5 empty] | Subtotal equipo: |  | 146.9
3 |  |  |  | Mano de obra
mo047 |  | h |  | Oficial 1ª montador de estructura metálica. | 0.223 | 26513 | 5912.41
mo094 |  | h |  | Ayudante montador de estructura metálica. | 0.223 | 19805.7 | 4416.67
[5 empty] | Subtotal mano de obra: |  | 10329.1
4 |  |  |  | Herramienta menor
|  | % |  | Herramienta menor | 2 | 13906.3 | 278.13
Coste de mantenimiento decenal: $ 425,53 en los primeros 10 años. |  |  |  |  | Costos directos (1+2+3+4): |  | 14184.4