## Hoja 1
EAE130 | m² |  | Meseta de lámina estampada en escalera metálica.
Meseta de lámina lagrimada, de acero galvanizado S235JR, de 4 mm de espesor nominal y de 6 mm de espesor total, masa nominal 34 kg/m² y 1 pliegue, con uniones soldadas en obra. El precio incluye las soldaduras.
Código |  | Unidad |  | Descripción | Cantidad | Valor unitario | Valor parcial
1 |  |  |  | Materiales
mt07res020bb |  | m² |  | Meseta de lámina lagrimada, de acero galvanizado S235JR, de 4 mm de espesor nominal y de 6 mm de espesor total, masa nominal 34 kg/m² y 1 pliegue. | 1 | 260421 | 260421
[5 empty] | Subtotal materiales: |  | 260421
2 |  |  |  | Equipo
mq08sol020 |  | h |  | Equipo y elementos auxiliares para soldadura eléctrica. | 0.336 | 8641.27 | 2903.47
[5 empty] | Subtotal equipo: |  | 2903.47
3 |  |  |  | Mano de obra
mo047 |  | h |  | Oficial 1ª montador de estructura metálica. | 0.403 | 26513 | 10684.8
mo094 |  | h |  | Ayudante montador de estructura metálica. | 0.403 | 19805.7 | 7981.7
[5 empty] | Subtotal mano de obra: |  | 18666.5
4 |  |  |  | Herramienta menor
|  | % |  | Herramienta menor | 2 | 281991 | 5639.82
Coste de mantenimiento decenal: $ 21.284,66 en los primeros 10 años. |  |  |  |  | Costos directos (1+2+3+4): |  | 287631