## Hoja 1
EAZ010 |  |  | kg | Acero laminado en caliente para refuerzo estructural.
Acero laminado S355JR, en pieza simple de perfiles laminados en caliente de las series L, LD, T, redondo, cuadrado, rectangular y pletina, acabado galvanizado en caliente, conformando elementos de anclaje, trabajado en taller y fijado mecánicamente con tornillos de acero, para refuerzo estructural colocado a una altura de hasta 3 m.
Descompuesto | Ud | Descomposición |  |  | Rend. | p.s. | Precio partida
mt07ala240xa | kg | Acero laminado S355JR, en pieza simple de perfiles laminados en caliente de las series L, LD, T, redondo, cuadrado, rectangular y pletina, acabado galvanizado en caliente, conformando elementos de anclaje, trabajado en taller, fijado en obra mecánicamente, incluso parte proporcional de tornillos de acero normalizados según ISO 898-1, aplicado en refuerzos estructurales. |  |  | 1 | 4674.09 | 4674.09
mo042 | h | Oficial 1ª montador de estructura metálica. |  |  | 0.037 | 10338.73 | 382.53
mo085 | h | Ayudante montador de estructura metálica. |  |  | 0.037 | 7041.29 | 260.53
| % | Medios auxiliares |  |  | 2 | 5317.15 | 106.34
| % | Costes indirectos |  |  | 3 | 5423.49 | 162.7
Coste de mantenimiento decenal: $ 167,59 en los primeros 10 años. | [5 empty] | Total: | 5586.19